## Количествено сотйностна сметка
Образец № 2.1.
ВЪЗЛОЖИТЕЛ : ОБЩИНА ЛЯСКОВЕЦ
ОБЕКТ: Реконструкция на сграда на общинска администрация Лясковец с цел подобряване на енергийната ефективност
КОЛИЧЕСТВЕНО - СТОЙНОСТНА СМЕТКА
№ | Описание на строително-монтажни работи | Ед. мярка | Коли чество | Ед.цена | Общо
1 | 2 | 3 | 4 | 5 | 6
ЧАСТ АРХИТЕКТУРНА
Енергоспестяваща мярка B1 - Топлоизолиране на фасади
ЕСМ 1 - Топлинно изолиране на външни стени
1 | Доставка и полагане на топлоизолационна интегрирана система по външни стени - монтаж на долен краен профил, закрепен с дюбели - нанасяне на лепило - 5 см. широка лента по краищата на плочата по целия периметър и в средата не по-малко от 3 точки с диаметър около 15 см; - монтаж на топлоизолационни плочи каменна вата 10x60x100мм FKD-Nс коефициент на топлопроводимост λ=0,035 W/mK; - дюбелиране - закрепване на плочите с дюбели (6 дюбела на кв.м., а за ъглите на сградата - 8 до14 дюбела на кв.м); - шпакловка на стъклофибърна мрежа 3мм. в т.ч нанасяне на втори слой шпакловка (обща дебелина на двата слоя шпакловка - 5 mm) -обръщане с ъгли по външни ръбове на сграда чрез монтаж на ъглови лайсни с мрежа | м2 | 993.89
2 | Доставка и полагане на топлоизолационна интегрирана система по долна част на еркери: - грундиране - циментово лепило; - монтаж на топлоизолационни плочи каменна вата 10x60x100мм FKD-Nс коефициент на топлопроводимост λ=0,035 W/mK;; - дюбелиране - закрепване на плочите с дюбели (6 дюбела на кв.м., а за ъглите на сградата - 8 до14 дюбела на кв.м); - шпакловка на стъклофибърна мрежа 3мм | м2 | 24.94
3 | Доставка и полагане на топлоизолация около отвори с ширина до 25 см от XPS R 2 см, включително грунд, мрежа, ръбохранители и шпакловка | м | 699.6
4 | Доставка и полагане на фасадна структурна мазилка тъмен цвят | м2 | 212.35
5 | Доставка и полагане на фасадна структурна мазилка светъл цвят | м2 | 600.46
6 | Доставка и полагане на фасадна гладка мазилка бял цвят | м2 | 445.9
СЪПЪТСТВАЩИ МЕРКИ КЪМ ЕСМ 1 - Топлинно изолиране на външни стени
7 | Демонтаж на стойки и на външни тела на климатични системи | бр. | 26
8 | Доставка и монтаж на нови удължени стойки и външни тела на климатични системи | бр. | 26
9 | Обратен монтаж на външни тела на климатични системи | бр. | 26
10 | Демонтаж на предпазни парапети на балкони, прозорци и тераси | м | 48.05
11 | Oтстраняване на стара нестабилна мазилка по цокъл и фасади | м2 | 35
12 | Доставка и монтаж на XРS 5см за оформяне на пласични елементи по фасади | м2 | 124.33
13 | Доставка и монтаж на декоративни профили от XРS с "полимер-циментово покритие" за обрамчване на корнизи, декоративни рамки и елементи по фасади | м | 256.4
14 | Оформяне на горната плътна част на парапети на балкони и тераси с гранитогрес | м | 48.05
15 | Доставка, монтаж и последващ демонтаж на скеле и защитна мрежа | м2 | 1403.02
16 | Натоварване и извозване на строителни отпадъци | м3 | 12
ВСИЧКО Енергоспестяваща мярка B1:
Енергоспестяваща мярка B2 - Подмяна на дограма
17 | Демонтаж и изваждане на прозорци от зид (всички размери) | бр. | 100
18 | Демонтаж врати от зид (всички размери) | бр. | 6
19 | Демонтаж метални решетки (прозорци сутерен / първи етаж) | м2 | 29
20 | Демонтаж предпазни парапети с височина 60см (прозорци централно фоайе първи, втори и трети етажи) | м | 12.6
21 | Доставка и монтаж на външни алуминиеви подпрозоречни первази с широчина до 0.45 м | м | 166.8
22 | Доставка и монтаж външна PVC петкамерна дограма двоен стъклопакет с нискоемисионно стъкло тип "четири сезона" по спецификация с размери на крилата и отваряемост съгласно спецификация, обобщен коефициент на топлопреминаване за всеки отделен прозорец u≤1,4 W/m2.K | м2 | 112.7
23 | Доставка и монтаж външна PVC петкамерна дограма двоен стъклопакет с нискоемисионно "К" стъкло по спецификация с размери на крилата и отваряемост съгласно спецификация, обобщен коефициент на топлопреминаване за всеки отделен прозорец u≤1,4 W/m2.K | м2 | 105.95
24 | Доставка и монтаж външни врати от алуминиева дограма с прекъснат термомост по спецификация (входни врати), с размери на крилата и остъкленост съгласно спецификация, обобщен коефициент на топлопреминаване за всяка отделна врата u≤2,0 W/m2.K | м2 | 30.98
25 | Доставка и монтаж брави "Антипаник" по външни врати | бр. | 3
26 | Доставка и монтаж на покривен прозорец от алуминиеви профили с прекъснат термомост, двоен стъклопакет "К" стъкло по спецификация, с обобщен коефициент на топлопреминаване u≤1,4 W/m2.K | м2 | 0.4
27 | Вътрешно обръщане с мазилки около сменени прозорци и врати включително ръбохранители | м | 675.1
28 | Извозване на строителни отпадъци | м3 | 104.14
СЪПЪТСТВАЩИ МЕРКИ КЪМ ЕСМ B2 - Подмяна на дограма
29 | Доставка и монтаж на вътрешни подпрозоречeн перваз от РVС профил ширина до 30см | м | 166.8
30 | Частично шпакловане на стени с прозоречни отвори | м2 | 743.97
31 | Боядисване стени с латекс двукратно при ремонти на вътрешни стени при подменена дограма | м2 | 743.97
32 | Доставка и монтаж на външна алуминиева подпрозоречна дъска с ширина до 45 см | м | 166.8
33 | Доставка и монтаж на ограничители за цветарници към прозорци по югозападна фасада | м | 37.6
34 | Доставка и монтаж на метални решетки от алуминиеви профили и аксесоари с електрооксидация ИНОКС по прозорци полуподземен и първи надземен етажи | м2 | 25.42
35 | Доставка на предпазни парапети от алуминиеви профили и аксесоари с електрооксидация ИНОКС с височина 60см и монтаж на прозорците на централно фоайе на първи, втори и трети етажи | м | 12.6
36 | Натоварване и извозване на строителни отпадъци | м3 | 45
ВСИЧКО ЕСМ B2 - Подмяна на дограма:
ЕСМ 3: Топлоизолиране на покрив
ЕСМ 3.1.: Топлоизолиране на скатен покрив
37 | Демонтаж улуци от поцинкована ламарина | м | 90
38 | Демонтаж обшивка по стрехи, по улами и около комини от поцинкована ламарина без запазване на материалите | м2 | 141.3
39 | Разпокриване със запазване на материалите - керемиди | м2 | 563.11
40 | Разпокриване със запазване на материалите - капаци по било и маии | м | 94.02
41 | Демонтаж летвена скара без запазване на материалите | м2 | 563.11
42 | Демонтаж дъчена обшивка без запазване на материалите | м2 | 563.11
43 | Подмяна на единични дървени ребра на покривна конструкция, вкл. обработка с импрегниращ инсектициден грунд | м3 | 4
44 | Доставка и монтаж челни дъски, вкл. обработка с импрегниращ инсектициден грунд и лакиране | м | 138.21
45 | Доставка и монтаж нови улуци от поцинкована ламарина с РVС покритие | м | 108.1
46 | Доставка и монтаж на надулучна пола, облицовка по стрехи и около комини, отдушници козирки и др. от поцинкована ламарина | м | 218.18
47 | Направа контралетвена и летвена скара по покрив, вкл. обработка с импрегниращ инсектициден грунд | м2 | 563.11
48 | Доставка и монтаж подпокривно фолио | м2 | 563.11
49 | Доставка и монтаж на дъсчена обшивка | м2 | 563.11
50 | Монтаж годни керемиди (от разпокриването) | м2 | 337.87
51 | Доставка и монтаж керемиди - нови | м2 | 225.24
52 | Монтаж годни капаци по било и маии (от разпокриването), в т.ч. подмазване с вароциментов разтвор | м | 56.41
53 | Доставка и монтаж капаци - нови, в т.ч. подмазване с вароциментов разтвор | м | 37.61
54 | Доставка и монтаж топлоизолация от минерална вата -топлоизолационни плочи 12x60x120 FibranGeo В-040 и коефициент на топлопроводимост l=0.035 W/mK под дървена конструкция в подпокривно пространство | м2 | 542.85
55 | Доставка и монтаж топлоизолация от минерална вата -топлоизолационни плочи 12x60x120 FibranGeo В-040 и коефициент на топлопроводимост l=0.035 W/mK под наклонена стоманолетонна плоча в стълбищна клека | м2 | 20.26
56 | Доставка и монтаж РР паропропусклива мембрана | м2 | 563.11
57 | Доставка и монтаж плоскости от гипсокартон за фисиране на топлоизолацията от долната страна на покривната повърхност, в т.ч. шпаловане и полагане на армираща лента на хартиена основа по фугите | м2 | 563.11
58 | Доставка и монтаж на лента от стъкловлакнеста мрежа по фугите между гипсокартонените плочи по тавана и ограждащите стени | м | 145.85
59 | Боядисване с латекс двукратно по облицовка от гипсокартон, в т.ч. грунд | м2 | 563.11
60 | Почистване подпокривно пространство, вкл. смъкване, натоварване и извозване на отпадъците | м3 | 49.28
ЕСМ 3.2.: Топлоизолиране на плосък покрив
61 | Демонтаж керемиди и ламаринена обшивка и почистване на плосък покрив на еркери при канцеларии на втори етаж по югозападна фасада | м2 | 14.02
62 | Доставка и монтаж РР паропропусклива мембрана | м2 | 8.02
63 | Доставка и монтаж топлоизолация от минерална вата -топлоизолационни плочи 12x60x120 FibranGeo В-040 и коефициент на топлопроводимост l=0.035 W/mK над стоманобетонна плоча по покрив еркери | м2 | 8.02
64 | Доставка и монтаж плоскости от индустриален шпертплат за стабилизиране на топлоизолацията по плосък покрив еркери | м2 | 8.02
65 | Доставка и монтаж на ламаринени обшивки по плосък покрив на еркери при канцеларии на втори етаж по югозападна фасада, в т.ч. обръщане по фасада и водооткапващ профил | м2 | 14.02
СЪПЪТСТВАЩИ МЕРКИ КЪМ ЕСМ 3: Топлоизолиране на покрив
66 | Доставка и монтаж вентилиращи керемиди | бр. | 60
67 | Доставка и монтаж снегозадържащи керемиди | бр. | 540
68 | Доставка и полагане на битумен грунд и еднослойна битумна хидроизолация с посипка с обръщане по бордове и стени по плосък покрив пристройка към котелно | м2 | 27.17
69 | Събаряне на комини двойни 37/70/350см - тухлена зидария, в т.ч. мазилка | бр. | 7
70 | Събаряне на комин единичен 37/37/350см - тухлена зидария, в т.ч. мазилка | бр. | 1
71 | Направа на циментова замазка с дебелина 4см | м2 | 396.27
72 | Премахване на преградни стени от фазер на дървена конструкция | м2 | 40.91
73 | Доставка и монтаж на щендерни стени от двуслоен гипсокартон с външен слой пожароустойчив на единична конструкция с пълнеж минерална вата - обща дебелина 12см | м2 | 40.91
74 | Боядисване с латекс двукратно по щендерни стени, в т.ч. грунд | м2 | 81.82
75 | Натоварване и извозване на строителни отпадъци | м3 | 15
ВСИЧКО ЕСМ 3: Топлоизолиране на покрив:
ЕСМ 4: Топлинно изолиране на под
76 | Доставка и полагане на топлоизолационна интегрирана система по външни стени сутерен - монтаж на долен краен профил, закрепен с дюбели - нанасяне на лепило - 5 см. широка лента по краищата на плочата по целия периметър и в средата не по-малко от 3 точки с диаметър около 15 см; - монтаж на топлоизолационни плочи каменна вата 10x60x100мм FKD-Nс коефициент на топлопроводимост λ=0,035 W/mK; - дюбелиране - закрепване на плочите с дюбели (6 дюбела на кв.м., а за ъглите на сградата - 8 до14 дюбела на кв.м); - мозаечна шпакловка на метална мрежа 3мм. в т.ч нанасяне на втори слой шпакловка (обща дебелина на двата слоя шпакловка - 5 mm) -обръщане с ъгли по външни ръбове на сграда чрез монтаж на ъглови лайсни с мрежа | м2 | 152.8
77 | Доставка и монтаж на един ред плочки гранитогрес на лепилна смес | м2 | 28.38
78 | Доставка и полагане на топлоизолация около отвори в сутерен с ширина до 25 см от XPS R 2 см, включително грунд, мрежа, ръбохранители и шпакловка | м | 55.1
79 | Доставка и полагане на мозаечна мазилка | м | 246.38
СЪПЪТСТВАЩИ МЕРКИ КЪМ ЕСМ 4: Топлинно изолиране на под
80 | Частично шпакловане на стени с прозоречни отвори на полуподземен етаж с готови смеси двукратно при ремонти включително ръбохранители | м2 | 100.82
81 | Боядисване стени с латекс вътрешни стени при подменена дограма - двукратно, включително грунд | м2 | 100.82
82 | Почистване на терен, прилежащ на сградата, в т.ч. демонтаж на тротоарни плочки, премахване на растителност, разкъртване на бетон и оформяне на легло | м2 | 85.25
83 | Изкоп неукрепен с дълбочина до 0,6м ръчно в з.п. - за бетонна настилка | м3 | 6.66
84 | Кофраж за настилка | м | 37
85 | Грундиране на прилежащата фасадна повърхност с дълбокопроникващ грунд за хидроизолация | м2 | 12.79
86 | Нанасяне на двукомпонентна еластична хидроизолация - двуслойна, с обща дебелина 3мм | м2 | 12.79
87 | Доставка и монтаж на хидроизолационна мушама под настилката, подвита по фадата на височина около 30см. | м2 | 98.04
88 | Доставка и монтаж на дрениращ слой чакъл с дебелина 20 см | м3 | 17.05
89 | Направа бетонна настилка с наклон навън за отвеждане на амосферните води | м3 | 12.79
90 | Изкърпване на бетон и направа на шлайфана циментова замазка с фибри по външни стъпала и площадки | м2 | 4.01
91 | Армиран бетон 30см за изравняване на нивото на площадка пред изход от югоизточно стълбище с прилежаката тротоарна настилка | м3 | 0.68
92 | Армиран бетон 15см за корекция на нивото на стълбищна площадка при изход от югоизточно стълбище | м3 | 0.65
93 | Изравнителна циментова замазка 4см | м2 | 6.94
94 | Доставка и монтаж на настилка от гранитогрес на лепилна смес в стълбище | м2 | 4.66
95 | Доставка и монтаж на цокълен перваз от гранитогрес 10см в стълбище | м | 5.12
96 | Доставка и монтаж на настилка от мразоустойчив противохлъзгав гранитогрес на лепилна смес по стъпала и площадки | м2 | 2.28
97 | Натоварване и извозване на строителни отпадъци | м3 | 5
ВСИЧКО ЕСМ В4: Топлинно изолиране на под
ЕСМ С1: Мерки по отоплителната инсталация
98 | Направа изравнителна циментова замазка със средна дебелина 6см в котелно помещение | м2 | 137.42
99 | Стъргане на стари пластове посна боя по стени и тавани на котелно помещение и нафтово стопанство | м2 | 316.7
100 | Стъргане на стари пластове блажна боя по цокъл | м2 | 76.5
101 | Очукване нездрава мазилка | м2 | 19.66
102 | Изкърпване мазилка | м2 | 19.66
103 | Шпакловане с готови смеси двукратно при ремонти включително ръбохранители | м2 | 393.2
104 | Грундиране с латексов грунд | м2 | 393.2
105 | Боядисване с латекс двукратно | м2 | 393.2
ВСИЧКО ЕСМ С1: Мерки по отоплителната инсталация
ВСИЧКО ЧАСТ АРХИТЕКТУРНА:
ЧАСТ: ОВК
ЕСМ С1: Мерки по отоплителната инсталация
Котелна инсталция
2 | Монтаж на чугунен водогреен котел с мощност 180 kW; комплект с газонафтова горелка | бр. | 1
3 | Доставка и монтаж на комбиблок за горелка с мощност 180 kW; комплект с мека връзка | бр. | 1
4 | Доставка и монтаж на димоход ф250 мм от неръждаема стомана | м | 10
5 | Доставка и монтаж на колена ф250 от неръждаема стомана за димоход | бр. | 3
6 | Доставка и монтаж на преход ф200-250 mm от неръждаема стомана с дължина 500mm за димоход | бр. | 1
7 | Доставка и монтаж на топлоизолация от минерална вата 50мм и защитна обшивка за димоход ф250мм | м | 10
8 | Доставка и монтаж на топлоизолация от минерална вата 50мм и защитна обшивка за димоход ф315мм | м | 14
11 | Монтаж на циркулационна помпа до 100кг | бр. | 4
12 | Доставка и монтаж на затворен разширителен съд V=500 dm3 | бр. | 1
13 | Доставка и монтаж на водосъбирател ф219 мм с дължина 1,9 м, 5 щутцера и изолация от минерална вата 50мм с обшивка | бр. | 1
14 | Доставка и монтаж на водоразпределител ф219 мм с дължина 1,9 м, 5 щутцера и изолация от минерална вата 50мм с обшивка | бр. | 1
15 | Доставка и монтаж на стоманена тръба Ф108Х4 | м | 34
16 | Доставка и монтаж на стоманена тръба Ф89Х3,5 | м | 2
17 | Доставка и монтаж на стоманена тръба Ф76Х3 | м | 18
18 | Доставка и монтаж на стоманена тръба 1 1/2" | м | 10
19 | Доставка и монтаж на стоманена тръба 1 1/4" | м | 15
20 | Доставка и монтаж на стоманена тръба 3/4" | м | 2
21 | Доставка и монтаж на стоманена тръба 1/2" | м | 5
22 | Доставка и монтаж на ППР тръба ф25 mm,PN16, вкл. фитинги | м | 15
23 | Доставка и монтаж на стоманено коляно Ф108 | бр. | 7
24 | Доставка и монтаж на стоманено коляно Ф76 | бр. | 8
25 | Доставка и монтаж на стоманено коляно 1 1/2" | бр. | 4
26 | Доставка и монтаж на стоманено коляно 1 1/4" | бр. | 15
27 | Доставка и монтаж на холендър 1 1/4" | бр. | 1
28 | Доставка и монтаж на фланец стоманен DN65, PN6 /за помпи/ | бр. | 4
29 | Доставка и монтаж на преход стоманен DN65-DN80 | бр. | 4
30 | Доставка и монтаж на преход стоманен DN32-DN50 | бр. | 4
31 | Доставка и монтаж на преход стоманен DN32-DN40 | бр. | 6
32 | Доставка и монтаж на сферичен кран DN100, PN10, комплект с фланци | бр. | 2
33 | Доставка и монтаж на сферичен кран DN80, PN10, комплект с фланци | бр. | 4
34 | Доставка и монтаж на сферичен кран DN65, PN10 , комплект с фланци | бр. | 2
35 | Доставка и монтаж на сферичен кран DN50, PN10, комплект с фланци | бр. | 3
36 | Доставка и монтаж на сферичен кран DN40, PN10, комплект с фланци | бр. | 11
37 | Доставка и монтаж на сферичен кран DN25, PN10 | бр. | 5
38 | Доставка и монтаж на сферичен кран DN15, PN10 | бр. | 3
39 | Доставка и монтаж на филтър DN80 | бр. | 2
40 | Доставка и монтаж на филтър DN50 | бр. | 1
41 | Доставка и монтаж на филтър DN40 | бр. | 3
42 | Доставка и монтаж на филтър DN15 | бр. | 1
43 | Доставка и монтаж на възвратен клапан DN80 | бр. | 2
44 | Доставка и монтаж на възвратен клапан DN50 | бр. | 1
45 | Доставка и монтаж на възвратен клапан DN40 | бр. | 4
46 | Доставка и монтаж на възвратен клапан DN15 | бр. | 1
47 | Доставка и монтаж на трипътен смесителен вентил DN32; Kvs=16m3/h; с ел. задвижка | бр. | 4
48 | Доставка и монтаж на предпазен клапан 1 1/2" - 4,0 atm | бр. | 4
49 | Доставка и монтаж на предпазен клапан 3/4" - 4,0 atm | бр. | 1
50 | Доставка и монтаж на автоматичен обезвъздушител 1/2" | бр. | 10
51 | Доставка и монтаж на автоматична допълваща система 1/2", комплект с арматура | бр. | 1
52 | Доставка и монтаж на термометър 120oC | бр. | 5
53 | Доставка и монтаж на манометър 0-6 bar -ф100 | бр. | 5
54 | Доставка и монтаж на черупкова изолация от минерална вата 50 мм с алуминиево фолио за тръба ф108, вкл. колена | м | 34
55 | Доставка и монтаж на черупкова изолация от минерална вата 50 мм с алуминиево фолио за тръба ф89, вкл. колена | м | 2
56 | Доставка и монтаж на черупкова изолация от минерална вата 50 мм с алуминиево фолио за тръба ф76, вкл. колена | м | 18
57 | Пробиване и възстановяване на отвор в тухлена стена с размер 40/40 см | бр. | 1
58 | Бетонов фундамент за котел 2,20x1,20x0,15 м | бр. | 1
59 | Доставка и монтаж на укрепваща метална конструкция | кг | 460
60 | Хидравлична проба на тръбна мрежа | м | 101
61 | Функционална проба на котелна инсталация | бр. | 1
Отоплителна инсталация
62 | Доставка и комплектоване на алуминиев радиатор Н 350 мм | бр.гл. | 136
63 | Доставка и комплектоване на алуминиев радиатор Н 600 мм | бр.гл. | 880
64 | Монтаж на алуминиеви радиатори H 350 до 20 глидера | бр. | 1
65 | Монтаж на алуминиеви радиатори H 350 до 30 глидера | бр. | 4
66 | Монтаж на алуминиеви радиатори H 600 до 10 глидера | бр. | 49
67 | Монтаж на алуминиеви радиатори H 600 до 20 глидера | бр. | 29
68 | Монтаж на алуминиеви радиатори H 600 до 30 глидера | бр. | 3
69 | Доставка и монтаж на радиаторен вентил 1/2" | бр. | 77
70 | Доставка и монтаж на радиаторен вентил 1/2" с термостатична глава | бр. | 9
71 | Доставка и монтаж на секретен вентил 1/2" | бр. | 86
72 | Доставка на монтажен комплект за алуминиев радиатор | бр. | 86
73 | Доставка и монтаж на автоматичен обезвъздушител 1" | бр. | 86
74 | Доставка и монтаж на конзоли за алуминиев радиатор | бр. | 368
75 | Доставка и монтаж на подови стойки за алуминиев радиатор | бр. | 20
76 | Доставка и монтаж на стоманена тръба ф18x1,2mm за пресова сглобка, вкл. фасонни елементи и преходи с метални резби | м | 398
77 | Доставка и монтаж на стоманена тръба ф22x1,2mm за пресова сглобка, вкл. фасонни елементи и преходи с метални резби | м | 106
78 | Доставка и монтаж на стоманена тръба ф28x1,5mm за пресова сглобка, вкл. фасонни елементи и преходи с метални резби | м | 192
79 | Доставка и монтаж на стоманена тръба ф35x1,5mm за пресова сглобка, вкл. фасонни елементи и преходи с метални резби | м | 130
80 | Доставка и монтаж на стоманена тръба ф42x1,5mm за пресова сглобка, вкл. фасонни елементи и преходи с метални резби | м | 82
81 | Доставка и монтаж на стоманена тръба ф54x1,5mm за пресова сглобка, вкл. фасонни елементи и преходи с метални резби | м | 26
82 | Тръбна топлоизолация от микропореста гума с дебелина 9мм за тръба до Ф 28 мм | м | 82
83 | Тръбна топлоизолация от микропореста гума с дебелина 13мм за тръба от Ф 35 мм до ф 54 мм | м | 198
84 | Доставка и монтаж на кран сферичен дренажен 1/2", вкл. адаптор ф18 - 1/2" | бр. | 6
85 | Доставка и монтаж на автоматичен обезвъздушител 1/2" с клапан и адаптор ф18 - 1/2" | бр. | 24
86 | Скоби за укрепване на тръба до 2" | бр. | 680
87 | Пробиване и възстановяване на отвор в тухлена стена с размер до 20/20 см | бр. | 48
88 | Пробиване и възстановяване на отвор в бетонова плоча с размер до 20/20 см | бр. | 61
89 | Направа и монтаж на обсадна тръба от PVC Ø50 | бр. | 98
90 | Направа и монтаж на обсадна тръба от PVC Ø110 | бр. | 11
91 | Хидравлична проба на тръбна мрежа | м | 934
92 | Топла проба на отоплително тяло | бр. | 86
93 | Функционална проба на отоплителна инсталация | бр. | 1
Демонтажни работи котелна инсталация
94 | Демонтаж на нафтов котел, комплект с газонафтова горелка и мултиблок | бр. | 1
95 | Демонтаж на димоход ф350 | м | 6
96 | Демонтаж на циркулационна помпа до 100кг | бр. | 2
97 | Демонтаж на разширителен съд | бр. | 1
98 | Демонтаж на водни колектори до ф325 | бр. | 3
99 | Демонтаж на стоманена тръба до ф219 | м | 20
100 | Демонтаж на стоманена тръба до ф108 | м | 26
101 | Демонтаж на стоманена тръба до 2" | м | 115
102 | Демонтаж на вентил/шибър до ДУ 100 | бр. | 10
103 | Демонтаж на вентил/шибър до ДУ 50 | бр. | 12
104 | Демонтаж на метална конструкция | кг | 420
105 | Пренасяне и складиране на демонтирани тръби и съоръжения | бр. | 1
Демонтажни работи отоплителна инсталация
106 | Демонтаж на отоплителни тела, вкл. конзоли | бр. | 92
107 | Демонтаж на радиаторни вентили 1/2" | бр. | 92
108 | Демонтаж на секретни вентили 1/2" | бр. | 92
109 | Демонтаж на стоманени тръби до 1", вкл. фитинги | м | 710
110 | Демонтаж на стоманени тръби до 3", вкл. фитинги | м | 350
111 | Демонтаж на вентил/шибър до ДУ 50 | бр. | 14
112 | Демонтаж на метална конструкция | кг | 680
113 | Пренасяне и складиране на демонтирани тръби и съоръжения | бр. | 1
ВСИЧКО ЕСМ С1: Мерки по отоплителната инсталация
ЕСМ С2: Автоматично регулиране на отоплителната инсталация
КИПиА
114 | Направа и монтаж табло за управление на котел, помпи и трипътни вентили | бр. | 1
115 | Управление ел. задвижки | бр. | 4
116 | Доставка, монтаж и настройка на регулатор на температура с потопяем сензор за управление на щранг помпи | бр. | 1
117 | Окабеляване на помпи и ел. задвижки | компл. | 1
118 | Монтаж заземление котел и помпи с шина поцинкована 40/4 мм | м | 18
119 | Направа заземление с 1 кол 63/63/6 1,5 м | бр. | 1
120 | Измерване на съпротивлението на контура за защитно заземление | бр. | 1
121 | Програмируем контролер с възможност за управление на 2 броя трипътни вентили със сензор за външна температура и подаваща вода | бр. | 2
122 | Повърхностен температурен съпротивителен датчик | бр. | 4
123 | Контролер за управление и защита от замръзване на котел | бр. | 1
ВСИЧКО ЕСМ С2: Автоматично регулиране на отоплителната инсталация
Общо част ОВК:
ЧАСТ ЕЛЕКТРО
ЕСМ С3: Мерки по освеителната инсталация
1 | Демонтаж стари осветителни тела | бр. | 253
2 | Доставка и монтаж на аплик стенен ІР44, к-кт с ЛЕД лампа 6W | бр. | 23
3 | Доставка и монтаж на плафонера за монтаж на таван ІР44, к-кт с ЛЕД лампа 12W | бр. | 1
4 | Доставка и монтаж на LED панел 600х600, 40W, 4000K, 220V, неутрална светлина | бр. | 41
5 | Доставка и монтаж на LED панел 600x600 с висока ефективност и ниско ниво на заслепяване, 30W, 220V | бр. | 37
6 | Доставка и монтаж на рамка за открит монтаж за LED панел 600х600 | бр. | 60
7 | Доставка и монтаж на LED слим линейно осветително тяло неутрална светлина 220V 36W IP20 | бр. | 24
8 | Доставка и монтаж на LED слим линейно осветително тяло неутрална светлина 220V 12W IP20 | бр. | 13
9 | Доставка и монтаж на LED луна с индиректна светлина кръг 12W, 4200K, 220V | бр. | 28
10 | Доставка и монтаж на LED индустриален линеен осветител неутрална светлина 220V 36W, 4200К, IP65 | бр. | 4
11 | Доставка и монтаж на LED индустриален линеен осветител неутрална светлина 220V 18W, 4200К, IP65 | бр. | 5
12 | Доставка и монтаж Евакуационен светещ знак „Евакуационен изход“ 6W | бр. | 3
13 | Доставка и монтаж Евакуационен светещ знак „Маршрут за евакуация“6W | бр. | 14
14 | Доставка и монтаж LED крушка 12W, E27, 4200K, 220V, неутрална светлина | бр. | 18
ВСИЧКО ЧАСТ ЕЛЕКТРО
ВСИЧКО:
ДДС 20%:
ВСИЧКО С ДДС:
ИЗГОТВИЛ: